## SPEC
SPEC | Value | Comment | 限制 | 設計參考 | 參考值
Authorization | demo | 程式等級授權 | 無則免填, 合作夥伴可取得授權碼 | TTL/IH | 2.1668
Lens | 4 | 鏡片數 | 3~5 | H cm | 3.84 | H/2 cm | 1.92
F# | 2 | F# | 1.6~3 | V cm | 2.56 | V/2 cm | 1.28
H | 1920 | H Pixels |  | D cm | 4.6151 | D/2 cm | 2.3076
V | 1280 | V Pixels
pixel | 2 | Pixels size (um) |  | Frequency | 250
IH | 4.6151 | 全像高：4.615 (mm) | <12 | 1/2 Frequency | 125
TTL | 10 | 總長 (mm) | <30 | 1/4 Frequency | 62.5
Wave | CrLiSAF_0p840 | 入射光波長 | 白光/近紅外
BFL | 1 | 後焦距離 (mm) | <TTL/2
FOV | 90 | 全視角 (度) | <100
Stop | 1 | 光圈 | 0=最前面, 1=第1、2片之間, 2=第2、3片之間
SF | 62.5 | 1/4空間頻率：63 | <120
L1CA | 4 | 第一片外徑限制
CRA | 25 | 主光線角度
RI | 50% | 相對照度
MAX Distortion | 0 | 畸變 (%)
Lens Order | GMPP | 材料序

## Bound
| G | M | P | Air
MNCT | 0.6 | 0.6 | 0.5 | 0.1
MXCT | 3 | 3 | 3 | 4
MNET | 1.2 | 0.6 | 0.6 | 0.1
DR | 1.79
Z | 0.07
Ratio |  | 2.8 | 2.8
Catalog | AI_G | AI_M | AI_P